## BOM_Board1_PCB1_2026-08-01
No. | Comment | Designator | Footprint | Value | Quantity | Manufacturer Part | Manufacturer | Supplier Part | Supplier
1 | 10uF | C1 | CAP-TH_BD5.0-P2.00-D0.8-FD | 10uF | 1 | 01EC1809SHC10UF50V | KNSCHA(科尼盛) | C503219 | LCSC
2 | HDR-M_2.54_1x2P | H3,H4 | HDR-TH_2P-P2.54-V-M-1 |  | 2 |  |  | C124375
3 | 2.54-1*4P母 | H5,H6,H7 | HDR-TH_4P-P2.54-V-F |  | 3 | 2.54-1*4P母 | BOOMELE(博穆精密) | C2718488 | LCSC
4 | 法兰焊盘 | K1,K2,K3,K4 | 法兰焊盘-8孔-M3 |  | 4
5 | TC-6610-9-260G | KEY1,KEY2,KEY3 | SW-TH_4P-L5.0-W5.0-P4.50-LS6.5 |  | 3 | TC-6610-9-260G | HCTL(华灿天禄) | C2845257 | LCSC
6 | LED_TH-R_3mm | LED1 | LED_TH-3mm |  | 1 |  |  | C2895470 | 立创商城
7 | LED_TH-G_3mm | LED2,LED3 | LED_TH-3mm |  | 2 |  |  | C2895477 | 立创商城
8 | 2.54-1*8P母环保 | P1 | HDR-TH_8P-P2.54-V-F-1 |  | 1 | 2.54-1*8P母环保 | BOOMELE(博穆精密) | C27438 | LCSC
9 | 1kΩ | R1,R2,R3 | RES-TH_BD2.5-L6.5-P10.50-D0.6 | 1kΩ | 3 | MFR0W4F1001A50 | UNI-ROYAL(厚声) | C57435 | LCSC
10 | SK-12E12-G5 | SW1 | SW-TH_SK-12E12-G5 |  | 1 | SK-12E12-G5 | 韩国韩荣 | C136720 | LCSC
11 | LCKFB-DKX-STM32F103C8T6 | U1 | CONN-TH_L53.3-W22.9_STM32F103C8T6-CARD |  | 1 | LCKFB-DKX-STM32F103C8T6 | 立创开发板 | C22396880 | LCSC
12 | KH-2.54FH-1X20P-H8.5 | U2,U3,U8,U9 | HDR-TH_20P-P2.54-V-F-2 |  | 4 | KH-2.54FH-1X20P-H8.5 | kinghelm(金航标) | C2905423 | LCSC
13 | HX PZ2.54-3x5P ZZ | U7 | HDR-TH_15P-P2.54-V-M-R3-C5-S7.5 |  | 1 | HX PZ2.54-3x5P ZZ | hanxia(韩下) | C32713292 | LCSC
14 | KH-TYPE-C-2P | USB1 | USB-SMD_KH-TYPE-C-2P |  | 1 | KH-TYPE-C-2P | kinghelm(金航标) | C2919656 | LCSC